## SYNCBOX_V3I1_BOM_181220
Comment | Designator | Footprint | Quantity | Supplier Part Number 1
100nF | C1, C2, C3, C4, C5, C17, C19, C21, C22, C23, C24, C25, C26, C27, C28, C29, C30, C32, C36, C37, C38, C39, C41, C42, C43, C44, C45, C46, C47, C48, C50, C51, C53, C54, C55, C56, C57, C58, C59, C60, C61, C62, C66, C67, C68, C71, C72, C73, C74 | C0402 | 49 | 1276-1043-6-ND
10uF | C6, C12, C13, C52 | CAP_3216 | 4 | 445-11736-1-ND
100uF | C7, C8, C10, C14, C18, C20 | C1210C | 6 | 1276-3364-1-ND
1uF | C9, C11, C63 | CAP_3216 | 3 | 445-13000-1-ND
22uF | C15, C16 | C0805 | 2 | 1276-6780-1-ND
18p | C31, C35 | C0402 | 2 | 1276-1140-1-ND
47uF | C33, C34, C40, C49 | CAP_P-B | 4 | 493-3095-6-ND
1000pF | C64, C65 | C1206 | 2 | 399-16730-1-ND
10n | C69 | C0402 | 1 | 445-1262-1-ND
10u | C70 | C0603 | 1 | 445-4112-1-ND
CCG022 Cable kit | CBL1 |  | 1
Alfais AL-4617 Sata Power | CBL2 |  | 1
SMAJ12A | D1 | SMA / DO-214AC | 1 | SMAJ12ABCT-ND
B560C-13-F | D2, D22 | SMC | 2 | B560C-FDICT-ND
CDSOT23 | D3, D4, D28 | SOT-23-3 | 3 | CDSOT23-T24CANCT-ND
LED | D5, D8, D9, D10, D11, D12, D13, D14, D16, D17, D18, D19, D20, D21 | D0603_Directional | 14 | 475-2831-1-ND,
1N4148 | D6, D7 | SOD123-L | 2 | 1N4148WTPMSCT-ND
LS Q976-NR-1 | D15 | D0603_Directional | 1 | 475-2512-1-ND
ESD5V3U2U03FH6327XTSA1 | D23, D25, D26, D30, D31, D32, D33 | PG-TSLP-3-7 | 7 | ESD5V3U2U03FH6327XTSA1CT-ND
BAS4002ARPPE6327HTSA1 | D24, D29 | SOT143B | 2 | BAS4002ARPPE6327HTSA1DKR-ND
BAT43WS | D27 | SOD323 | 1 | BAT43WS-FDICT-ND
F1459TR-ND | F1 | 0466Series | 1 | F6018DKR-ND
C1Q 1 | F2, F3 | C1 | 2 | 507-1077-1-ND
NANOSMDC075F-2 | F4, F5 | FUS_NANO_TYCO | 2 | NANOSMDC075F-2CT-ND
742792114 | FB1, FB2, FB4, FB6 | Ferrite bead | 4 | 732-1621-6-ND
220R, 2.5A | FB3 | C0603 | 1 | 490-5225-1-ND
732-1621-6-ND | FB5 | Ferrite bead | 1 | 732-1621-6-ND
PJ-002AH | J1 | POWER_JACK_5.5_2.1MM_NS | 1 | CP-002AH-ND
HEADER | J2 | TerminalBlock3P508 | 1 | A98249-ND
Hdr 4x2mm BOXED | J3, J4 | HDR_1x4_2MM_SHDR | 2 | WM19006-ND
HDR 1x3 | J5, J7, J8, J9 | HDR_1X3_2.54MM | 4 | 609-3461-ND
HDR 1x2 | J6 | HDR_1x2_2.54MM | 1 | 609-3469-ND
5-534206-4 | J10 | ESP8266_WSOC | 1 | A32935-ND
3-6318491-6 | J11 | CONN220_3-631849 - WM | 1
SATA | J12 | SATA_Recepticle | 1 | WM4050-ND
HDR 2x5, BOXED | J13 | HDR_2X5_2.54MM_BOXED | 1 | MHC10E-ND
2X5 Header | J14 | 10 Pins | 1 | 609-3243-ND
DSUB-9 Stacked | J15, J16 | DSUB9-Double | 2 | 189-409MME-ND
WM10420-ND | J17 | USB 3 STACK | 1 | WM10420-ND
5787617-1 | J18 | USB-2A | 1 | A31728-ND
47151-0001 | J19 | HDMI | 1 | WM19086CT-ND
2-406549-1 | J20 | RJ45LED | 1 | A97715-ND
USB Type B | J21 | USB-B RECEPTACLE | 1 | A31725-ND
EC2-5NU | K1, K2 | EC2NU | 2 | 399-11052-5-ND
4.7µH | L1, L2 | IHLP_255MILx270MIL | 2 | 541-1010-1-ND
742792662 | L3 | IND_1608-M | 1 | 732-4670-2-ND
ACM2012-900-2P-T002 | L4, L5, L6, L7, L8, L9, L10, L11, L12 | ACM2012 | 9 | 445-2207-1-ND
GT-0903A | LS1 | GT-0903A | 1 | 433-1032-ND
WiFi | MODULE1 |  | 1 | 1597-1145-ND
0395300012 | P1 |  | 1 | WM7825-ND
0395321012 | P1 | WM7852-ND | 1 | WM7852-ND
Plug | P2 | 691313710005 | 1 | 732-2802-ND
796640-3 | P2, P3 |  | 2 | A98242-ND
0532540770 | P3 | WM3412-ND | 1 | 455-1754-6-ND
76384-303LF | P4, P5 | HDR_1x3_2.54MM_SHDR_V2 | 2 | 609-1305-ND
691352710005 | P4, P5 |  | 2 | 732-2778-ND
Syncbox Baseboard V3I1 PCB | PCB1 |  | 1
MMBT2222AWT3G | Q1, Q2 | SC70_SOT323 | 2 | MMBT2222AWT3GOSDKR-ND
SI4816BDY-T1-GE3 | Q3, Q4 | 8_SOIC_3.9MM | 2 | SI4816BDY-T1-GE3CT-ND
2N7002BKW,115 | Q5, Q7, Q8 | SC70_SOT323 | 3 | 568-5980-1-ND
MOSFET N-CH 20V 1A SOT323 | Q6 | SC70_SOT323 | 1 | DMG1012UW-7DICT-ND
10R | R1, R7, R8, R9, R11 | R0402 | 5 | 311-10.0LRCT-ND
0R | R2, R3, R14, R15, R16, R17, R49, R59, R62, R70, R72, R73, R74, R75, R79 | R0402 | 15 | 1276-3480-6-ND
33R | R4, R5 | R0402 | 2 | P33.0LDKR-ND
10K | R6, R29 | R0402 | 2 | 1276-3431-6-ND
1K | R10, R12, R13, R18, R19, R20, R21, R30, R31, R63, R64, R65, R68 | R0402 | 13 | P1.00KLDKR-ND
100R | R22, R23 | R0402 | 2 | 1276-3429-6-ND
4k99 | R24 | R0402 | 1 | RMCF0402FT4K99CT-ND
240R | R25, R32, R33, R35, R36, R38, R39, R40, R42, R43, R44, R45, R47, R48 | R0402 | 14 | RMCF0402FT240RCT-ND
365R | R26 | R0402 | 1 | RMCF0402FT365RCT-ND
47k5 | R27, R28, R37, R41, R46 | R0402 | 5 | 311-47.5KLRCT-ND
100K | R34 | STA_RNCP0805-M | 1 | 1276-3512-6-ND
4K7 | R50, R51 | RES0805_CRG_TYCO | 2 | A106065CT-ND
20K | R52 | STA_RNCP0805 | 1 | 1276-5352-6-ND
75R | R53, R54, R55, R56 | R0402 | 4 | 1276-3476-6-ND
2K2 | R57, R58, R60, R61 | R0402 | 4 | 1276-4046-6-ND
120R | R66, R69 | RES_1632 | 2 | RL16R.12FCT-ND
200K | R67, R76, R77 | R0402 | 3 | 1276-3449-6-ND
1R | R71, R78 | R0402 | 2 | 311-1.00LRCT-ND
R1966ABLKBLKGR | S1 | RockerSwitch | 1 | EG2578-ND
FSMRA3JH | S2 | FSMRA3JH | 1 | 450-1657-ND
FSMRA2JH | S3 | FSMRA2JH | 1 | 450-1662-ND
TL3305AF160QG | S4 | TactileSW_SMD | 1 | EG5350CT-ND
76SC02T | S5, S6 | DIPSW-2x2 | 2 | GH7717-ND
H5007NL | T1 | H5007NL | 1 | 553-1334-ND
296-26335-1-ND | U1 | D8 | 1 | 296-26335-1-ND
LTV-817S-TA1 | U2, U3, U5, U25, U26 | 4-SMD-opto | 5 | 160-1893-6-ND
CRE1S0505SC | U4 | CRE1S0505SC | 1 | 811-3196-ND
BAT54S | U6, U7, U9, U10, U11, U12, U13 | SOT-23 | 7 | 1727-1868-6-ND
SN74LVC244APWR | U8 | PW20 | 1 | 296-1230-6-ND
ST3222BTR | U14, U18, U20 | TSSOP20 | 1 | 497-5845-1-ND
PIC24EP512GU810-I/PF-ND | U15 | TQFP100_14x14MC | 1 | PIC24EP512GU810-I/PF-ND
SN74LVC1G17DCKR | U16 | DCK5 | 1 | 296-11934-6-ND
MAX9406ETM+ | U17 | 21-0144H_T4877-6 | 1 | MAX9406ETM+-ND
MIC2026-1YM TR | U19 | 8_SOIC_3.9MM | 1 | 576-1059-1-ND
296-35765-6-ND | U21, U22 | DQA10 | 2 | 296-35765-6-ND
TVS DIODE 5V 8.1V SOT23-6 | U23 | 21-0058I | 1 | MAX3207EAUT+TCT-ND
MAX490ECSA+ | U24 | 21-0041B_8 | 1 | 7327955
ISL6236AIRZ | U27 | 32_VFQFN_EXPOSED_PAD | 1 | ISL6236AIRZ-ND
TPS2066DR | U28 | D8 | 1 | 296-28004-6-ND
XTAL-8MHz | Y1 | HC49/US | 1 | 535-10212-1-ND